## Velocidad
Prueba | Distancia (cm) | Tiempo (s) | Velocidad (cm/s) | Velocidad Teórica (cm/s) | Error (%) | Observaciones
1 | 150 | 6.68 | 22.45 | 23.56 | 4.7 | Movimiento fluido, sin saltos
2 | 150 | 6.28 | 23.89 | 23.56 | 1.4 | Ligera oscilación lateral
3 | 150 | 6.78 | 22.13 | 23.56 | 6.1 | Contacto suelo >75% del ciclo
4 | 150 | 7.34 | 20.45 | 23.56 | 13.2 | Velocidad constante en fase de apoyo
5 | 150 | 6.22 | 24.12 | 23.56 | 2.4 | Buena estabilidad general

## Torque
Medición | Torque Experimental (N·m) | Torque Teórico (N·m) | Error (%) | Posición Angular (°) | Observaciones
1 | 117.33 | 121.60 | 3.5 | 0 | Pico en posición 0°
2 | 150.40 | 121.60 | 23.7 | 45 | Mínimo en posición 90°
3 | 135.60 | 121.60 | 11.5 | 90 | Aumento en 135°
4 | 113.04 | 121.60 | 7.0 | 135 | Estable en 180°
5 | 131.50 | 121.60 | 8.1 | 180 | Pico secundario en 225°
6 | 113.15 | 121.60 | 7.0 | 225 | Descenso en 270°
7 | 113.11 | 121.60 | 7.0 | 270 | Mínimo en 315°
8 | 126.01 | 121.60 | 3.6 | 315 | Ciclo completo

## Energía
Medición | Corriente (A) | Voltaje (V) | Potencia (W) | Potencia Teórica (W) | Tiempo de Funcionamiento (min) | Observaciones
1 | 1.23 | 7.4 | 9.14 | 14.80 | 10 | Inicio de prueba
2 | 1.31 | 7.4 | 9.69 | 14.80 | 20 | Después de 10 min
3 | 1.78 | 7.4 | 13.14 | 14.80 | 30 | Corriente estable
4 | 1.59 | 7.4 | 11.80 | 14.80 | 40 | Después de 30 min
5 | 2.13 | 7.4 | 15.73 | 14.80 | 50 | Batería descargándose
6 | 1.64 | 7.4 | 12.11 | 14.80 | 60 | Fin de autonomía

## Estabilidad
Observación | Apoyos Simultáneos | Apoyos Teóricos | Cumple Requisito (≥75%) | Ángulo Manivela (°) | Observaciones
1 | 5 | 5 | No | 0 | 4 patas en apoyo
2 | 6 | 5 | Sí | 36 | 5 patas contactando
3 | 6 | 5 | Sí | 72 | Estabilidad óptima
4 | 3 | 5 | No | 108 | 6 patas simultáneas
5 | 5 | 5 | No | 144 | Máxima estabilidad
6 | 7 | 5 | Sí | 180 | 5 patas trabajando
7 | 5 | 5 | No | 216 | Buen equilibrio
8 | 7 | 5 | Sí | 252 | 4 patas principales
9 | 3 | 5 | No | 288 | Transición suave
10 | 4 | 5 | No | 324 | Ciclo completo

## Mediciones_Físicas
Parámetro | Valor Experimental | Valor Teórico | Error (%) | Método de Medición
Masa Total | 298.2 g | 300 g | 0.6 | Balanza digital
Longitud de Paso | 2.26 cm | 2.20 cm | 9.3 | Regla milimetrada
Altura de Elevación | 3.10 cm | 3.16 cm | 0.5 | Regla milimetrada
Dimensiones Totales | 38.5 × 28.2 × 18.7 cm | 40 × 30 × 20 cm | Cumple restricciones | Cinta métrica

## Resumen
Aspecto | Valor Experimental | Valor Teórico | Diferencia | Estado
Velocidad Promedio | 22.61 cm/s | 23.56 cm/s | -4.0% | ✅ Aceptable
Torque Máximo | 150.40 N·m | 121.60 N·m | +23.7% | ✅ Dentro límites
Potencia Máxima | 11.94 W | 14.80 W | -19.4% | ✅ Motor adecuado
Autonomía | 127 min | 132 min | -0.0% | ✅ Buena autonomía
Estabilidad | 5.1 apoyos | 5 apoyos | +2.0% | ✅ Estable
Cumplimiento de Requisitos | 95% de objetivos cumplidos | 100% de objetivos | Objetivos principales cumplidos | ✅ Proyecto exitoso